## Sheet1
西藏大学2018年中央专项资金项目二（一标段）
序号 | 设备名称 | 详细技术参数/功能需求参数 | 数量 | 单位
一、青藏高原数值天气预报模式系统研发中心及大数据实验室采购项目（预算62.00万元）
1 | 服务器 | 1.产品类型：企业级、机架式、产品结构4U。2.处理器:配4颗CPU：Intel Xeon E7-8860v4 (2.2GHz/18-core/45MB/140W) Processor Kit，Intel C602J 芯片组。3.内存：集成iLO4远程管理, 标配16块32G DDR4-2400 DIMMs：32GB (1x32GB) Single Rank x4 DDR4-2400 CAS-17-17-17 Registered 内存套件。最大可扩充至6TB全缓冲DDR4-2400内存，标配含1个内存板,最大支持8个内存板，可以配置成镜像，在线备用或者单/多数据校验模式。4.硬盘：内置Smart Array P830i/2GB FBWC阵列控制器,标配5个SAS/SATA/SSD热插拔硬盘插槽，最多扩展到10个小尺寸SAS/SATA/SSD热插拔硬盘，标配9个PCI-E 3.0插槽，其中4个PCI-E 3.0 x8, 5个PCI-E 3.0 x16。内含：ProLiant DL580 Gen8 5 SFF 升级套件1套，960GB 6G SATA RI-3 SFF SC SSD2块，1.2TB 12G SAS 10K rpm SFF (2.5-inch) SC 热插拔硬盘8块。5.网卡：标配4端口千兆Flex-LOM以太网卡;可升级为2x10G 以太网卡;或者 2x10G Flex Fabric 网卡。 6.电源：1500W 通用插槽 (Platinum Plus) 铂金热插拔电源套件；7.配GPU:NVIDIA TESLA V100 32G。 | 1 | 台
2 | 工作站 | 处理器：Intel Xeon W2123 3.6 2666MHz 4C CPU。内存规格：16GB DDR4 2666 ECC Registered Memory。存储规格：SSD 512GB SATA+6TB 7200 SATA Enterprise 3.5 2nd。显卡芯片：NVIDIA Quadro P2000 2GB 。音频系统/声卡：集成。网络通信：网卡描述：Intel 82579LM双端口千兆网卡。软件系统：支持操作系统：Windows Linux 全系列。外观特征：产品尺寸：723×220×434mm。其它参数：键盘：USB键盘；鼠标：高精度USB激光鼠标；电源描述：1000W EPS电源。显示器:v243 (24"宽屏16:9 LED背光液晶显示器,VGA,DVI-D（支持HDCP）接口,无DVI线缆,250nits,1000:1,5百万:1(动态对比度),5ms,1920x1080)×2个。 | 2 | 台
3 | 台式电脑 | CPU：intel酷睿 I5 7500 3.4GHZ。内存：8GB DDR4。显卡：NVIDIA GeForce GT730硬盘：1024GB SATA 7200转。光驱：DVD刻录。显示器：27英寸ips。网卡：1000Mbps。操作系统：预装正版win10系统专业版。配件：USB鼠标，键盘，鼠标垫，耳机，三茗硬盘保护卡。 | 24 | 台
|  | CPU：intel酷睿 I5 7500 3.4GHZ。内存：8GB DDR4。显卡：NVIDIA GeForce GT730硬盘：1024GB SATA 7200转。光驱：DVD刻录。显示器：32英寸IPS×2个。网卡：1000Mbps。操作系统：预装正版win10系统专业版。配件：USB鼠标，键盘，鼠标垫，耳机，三茗硬盘保护卡。 | 1 | 台
4 | 笔记本电脑 | CPU：intel酷睿 I5 8250U 3.4GHZ。内存：8GB DDR4。显卡：独立显卡2GB。硬盘：500G固态硬盘。光驱：DVD刻录。显示器：14英寸。网卡：1000Mbps。操作系统：预装正版win10系统专业版。配件：USB鼠标，键盘，鼠标垫，耳机。 | 10 | 台
二、外语专业语音实验室建设项目（2间45座）（预算：104.00万元）
1 | 云桌面管理平台 | 1、具备远程管理、远程控制、远程监视功能，远程管理：通过浏览器即可访问云桌面管理平台，对连接到该主机的云终端进行管理，无需安装额外管理软件，实现随时随地对系统远程管理； | 45*2 | 套
2、远程控制：远程重启、关闭、锁定各云终端和服务器；查询每台云终端的状态并更改操作系统、修改IP等；设置云桌面分辨率、背景图片、密码等基本信息；
3、资源池按需分配：可根据实际需要，为每台云终端分配适合的CPU、内存等系统资源；
4、远程监视：通过对所有学生端运行桌面的批量展示，实现远程实时监视；
5、多频道环境部署：为每个教学应用场景分配相互独立的操作系统，批量安装，可快速切换教学应用环境。实现随时恢复全新环境，免受运行速度慢，病毒困扰等；
6、镜像链接：针对统一系统的环境，通过镜像链接引用，无需虚拟机逐台克隆，实现更快捷的环境部署，且占用更少空间；
7、系统支持学生工作站模块化失效备援，支持冗余备援、均衡备援，当工作站某个模块发生故障时不能提供服务时，其他模块能主动救援，不影响正常教学确保整个系统安全高效的运行；
8、系统能对学生端USB设备进行管理，如摄像头、存储设备等；并能远程更新系统固件。
9、为每个教学应用场景分配相互独立的操作系统，可快速批量切换教学应用环境。也可随时恢复全新环境，免受运行速度慢，病毒困扰等；也可对某一台或几台云终端进行重启、关机的管理，并可单独切换某一台或几台云终端的桌面系统，支持每台云终端设置不同的分辨率
2 | 多媒体教学软件 | 1、学生演示：学生可以作为“老师”控制自己电脑屏幕或教师机屏幕进行演示；演示期间，教师与演示学生可语音对话，演示操作画面和师生通话将同步广播给全班，教师可以随时参与或结束演示； | 1*2 | 套
2、文件下发、接收：老师可选择指定的文件进行下发，支持各种主流格式的音视频及文本文件，支持网络断点续传功能；
3、文件接收及上传：学生端可即时接收教师端下发的文件，并对文件进行相应的编辑等各类操作，老师可对文件进行指定时间接收，或有学生端自主上传，支持网络断点续传功能；
4、学生端转屏教学：老师可对某一个指定的学生位的操作屏幕转发给全班同学，该同学的屏幕所有操作全班同学都可实时观看，并组成示范教学环境；
5、分组教学：支持可视化对讲；可根据学生程度进行个性化分组，并分配不同的学习任务，开展个性化教学；讨论过程中，学生视频、话音全通，融合了画板、文字等即时互动，教师可随时参与或退出互动；
6、音、视频教学：支持变速不变调播放；可将教学所用音视频同步、流畅广播至所有学生位，支持音频自动分句，视频固定长度分句。提供播放、暂停、停止、上一句、下一句、书签、播放方式设置等功能；
7、学生监控：教师端实时可查看所有学生端操作屏幕的缩略图，同时还能监听学生端的话音，起到巡视的效果；通过双击缩略图即可实现放大查看单个学生的屏幕。
8、文件点播：可下发点播资源（文本、图片、音频、视频）至所有学生位，且教师能够查看资料点播次数及浏览时长等信息；
9、课堂测试：可进行随堂作业与单题抢答，客观题计算机自动批改，且教师能够查看测试完成度、测试成绩、学生卷面，并以直观柱状图显示结果；
10、智能管理要求-可根据使用习惯与要求自由选择并组合教学工具。并实现和云盘绑定，实现远端存储。
3 | 语言教学软件 | 功能要求： | 1*2 | 套
1、外语教学系统：智能分析教学资源、识别知识点并自动匹配最佳专用英语教学模式，包含课文讲解、听力讲解、口语教学等模式，配备多种互动工具（含语音广播、电子画笔、师生对讲、监视等）及智能化教学辅助工具（含跟读、朗读、听写、知识点识别、文本自动转音频、智能语音评测等），实现互动式、反馈式英语教学。
2、自主学习系统：包含、专业的听力训练系统、口语训练系统、阅读训练系统、写作训练系统、电子资源阅览。训练结束后，可自动评估，实现互动反馈式的自主学习及训练。
3、随堂听力测试：提供资源库听力测试题，同时支持自编单选、填空题型开展随堂测试 ，系统可针对客观题自动评分，统计结果实时统计并反馈到教师端，配备语音广播、屏幕广播等工具，方便教师当堂讲评。
4、随堂口语测试：包含自主跟读、朗读训练方式，系统在训练过程中进行智能化口语评测，结果实时统计反馈。配备语音广播、屏幕广播等工具，方便教师当堂讲评。
5、随堂阅读测试：提供资源库阅读测试题，同时支持自编单选、多选、填空题型开展随堂测试 ，系统可针对客观题自动评分，统计结果实时统计并反馈到教师端，配备语音广播、屏幕广播等工具，方便教师当堂讲评。
6、协作教学系统：充分体现“大班上课、小班教学”先进理念，设有小组讨论、协作写作（包含命题写作、仿写、翻译）等新型教学场景，小组之间文字共享、语音互通；系统智能评测，实现反馈式教学。
7、口语考试系统：支持英语专业四、八级、俄语专业四、八级、中国汉语水平、全国翻译资格水平、商务汉语水平、自考、外销人员从业资格等国家级口语考试，同时支持自定义的问答、讨论式口语测试，录音格式需为高保真WAV格式。提供试卷制作，音频合成编辑，试卷预览，考试信息基本设置，试卷设置，考试信息批量导入等功能，满足教师在教室内开展多种类型口语考试的要求。
8、资源库管理系统：提供多学科资源库（教材库、经典案例库、精品课件库等）、公共图书馆两大阅览库的管理；系统支持上传学校电子资源（电子教材等），并可对所有资料进行集中管理，统计并分析资源使用和建设情况，指导学校高效建设、更新资源。
性能要求：
①音、视频广播：教师机的全屏画面信息通过网络传输发送到学生终端桌面，可达到：教师机至学生终端音频、视频广播延时≤0.5ms；所有学生终端接收音频、视频广播的同步时间差≤0.5ms；
②师生语音对话、示范教学、二人讨论协作式学习音质要求：语音对话延时≤6.2ms；语音断裂频率，10分钟内无断裂；
③提供第三方检测报告或证明提供生产厂家出具的、相应的功能证明材料（包括但不限于测试报告、官网和功能截图等），且检测内容需与以上性能要求一致。
4 | 智能英语写作教学软件 | 1、系统同时支持B/S和C/S架构，满足课堂教学灵活使用。 | 1*2 | 套
2、系统通过算法、语料库以及多种语言处理技术，实现对作文的自动评阅。
3、系统需使用基于深度学习、专家规则库、语料库的三类算法；提供深度学习技术白皮书；
4、系统采用权威的英语母语语料库，如COCA、GloWbE、Wikipedia、NOW、NOW monthly updates库等。提供语料库合法授权证明。
5、打分公式可自定义，教师可自由选择、编辑打分公式，支持不同考试评分体系的打分公式。
6、支持自动评分等多种评分模式，自动评分能够根据词汇、句子等多个维度进行打分；支持教师针对词汇、句子等多个维度进行权重调整。
7、支持教师通过填写方式设置评分模式，如分数制。
支持学生多次提交并存储、显示学生每次提交的版本、修改的内容、本版本的分数，并明显地标记出任意两个版本的不同之处，包括修改、增加、删除的地方。
8、支持抄袭检测功能，能够显示相似度指标和具体抄袭的句子，可设置相似提醒值，对超过提醒值的相似文章进行标记，并立即、直接提示教师，并能提供抄袭源证明。
9、支持跑题检测功能，提供跑题系数说明。
10、支持题库训练功能，支持中考/高考/四级/六级/专四/专八/雅思/托福/考研等的训练题库。
11、支持教师、学生自行布置写作任务自行练习，支持学生自测作文练习。
12、支持师生进行在线交流，并提供师生互动，教师和学生基于指定作文进行答疑、解惑、留言，无需通过第三方平台互动沟通。
13、支持教师对于批语库进行管理，包括添加、删除以及排序，以便利常用批语的高效复用。
14、教师对于错误位置的指定，可以任意选择，包括分离的错误位置都应支持，支持跨句进行选择。
15、支持错误分布分析功能，教师可查看一个题目下，一批学生作文或者某个学生的各种错误结果，具体指拼写错误、搭配错误、用词错误、句子不规范等。
16、支持教师对学生作文中的佳句、错句、存疑的句子进行点赞，并添加评语。
17、支持教师指定学生在写作前使用至少6种以上的写作模版中选择一种撰写写作提纲，写作提纲中的内容可以带入写作正文。
18、支持通过授权码创建课程，方便灵活管理；教师布置作业可以题库选题或自由选题，学可以跨课程/班级布置作业，无需作文编号即可灵活布置作业。
19、支持与学生考研英语学习深度结合，要求提供与考研英语结合的手机端App（支持ios和android系统手机），实现考研写作与考研真题学习的融合，提高学生考研成绩。
20、支持与阅卷系统深度结合，要求支持与阅卷系统的对接，支持英语作文智能评分，提供阅卷系统对接证明。
21、基于课堂教学，提供硬件加密装置，支持60名学生课堂并发使用,注册用户数不限制。
22、系统须采用基于Map Reduce算法的分布式扩展集群技术，支持MPP多节点并行计算；提供列存储的计算引擎；保障系统高性能；提供技术白皮书。
23、投标产品须经过专业机构认证，提供中国教育技术协会外语专业委员会产品认证。
5 | 同步传输主卡 | 适用于多媒体数据同步传输的以太网服务器卡，语音信号传输无断裂、无延迟；可负载128台终端；4个3.5mm立体声音频接口及1个千兆以太网络接口（RJ45），频率响应63~10KHZ（±2db） | 1*2 | 块
6 | 同步传输交换主机 | 适用于多媒体数据同步传输的以太网交换主机；1路千兆RJ45数据输入接口，16路百兆RJ45数据输出接口 | 1*2 | 台
7 | 同步传输交换分机 | 采用高保真网络技术开发的适用于多媒体数据同步传输的以太网交换分机；有4路RJ45数据输入接口，可负载16台云终端设备；可以作为通用的以太网交换机使用 | 4*2 | 台
8 | 以太网交换机 | 24个10/100/1000Mbps的千兆级端口网络标准：IEEE 802.3，IEEE 802.3u，IEEE 802.3ab，IEEE 802.3x，IEEE 802.1p网络协议：CSMA/CDQOS：支持IEEE802.1p QoS（4队列）背板带宽：48GbpsMAC地址表：8K | 2*2 | 台
9 | 学生云终端 | 1、适用于多媒体数据同步传输的云终端，支持桌面虚拟化技术，支持标准鼠标键盘、显示器接入；CPU四核，主频≥2.0GHz 内存不小于1GB ，存储空间不小于4GB，标准网络接口（RJ45）、USB接口≥2个，支持高保真音频解码，可实现各种教学和学习功能；频率响应63～10000Hz（±2dB）失真度≤0.8%，信噪比71dB（A计权）并且支持1080P高清视频点播。提供国家CCC强制性产品认证。 | 45*2 | 台
▲2、为保障教学活动的连续性与安全性，终端内置安卓系统，且嵌入教学软件学生端，学生端在Andriod系统或windows系统下均能用同一套教学软件完成屏幕广播、师生对讲、分组讨论等基本教学活动，服务器关机不影响基本授课；
3、必须保证与全系统中其他软、硬件兼容性，保证多媒体信号传输无断裂，无延迟。
10 | 云计算服务器 | 1、软硬件一体化设备，采用2U机架式构造，配服务器导轨，可统一置于600*800mm网络机柜进行统一管理/硬件性能CPU不低于4颗Xeon E3-1230 v5主频3.4GHZ /内存不低于4*32GB DDR4， /硬盘容量不低于/4*1T硬盘+4*120Gssd/1+1冗余800W电源/5*3千兆网口/支持SATA DOM电源连接器/可实现远程管理功能(支持IPMI智能平台管理接口）； | 1*2 | 台
2、具备失效备援功能，当云计算服务器中某一核心因运行故障不能提供服务时，其它核心能主动援救，确保整个系统安全高效的运行；提供具有CMA资质的省级以上权威检测机构证明材料。
3、能为系统提供优秀的语音交互、同步传输性能，满足多种教学场景的应用。必须能实现所有云终端高清视频的点播流畅、高清视频的广播同步、语音交互无断裂无延迟；各项语音性能指标须满足《中华人民共和国教育行业标准JY-T 0381-2007 数字语言学习系统》W类A级标准要求，提供权威检测机构出具的产品检测报告复印件并加盖厂家公章。
4、服务器磁盘可存储多个虚拟系统镜像，同一教学环境下可同时为不同终端分配多种版本的操作系统，如：win7，winxp，Linux等；
5、保证与全系统中其他核心设备（云桌面管理软件、多媒体语言教学软件、云终端、语音交换系统）软、硬件兼容性，保证多媒体信号传输无断裂，无延迟，各核心设备为同一品牌的优先考虑。
11 | 86寸交互触摸一体机 | 外观与设计： | 1*2 | 台
1.整机外壳采用金属材质,抗撞抗划抗腐蚀;
2.表面无尖锐边缘或凸起,保证安全使用;
3.采用4mm厚度钢化防眩玻璃覆盖屏体;
☆4.整机具备抗强光干扰性能，在100K LUX照度的光照下保证正常触控、书写.
5.整机具备“书写”显性特征，标配两只书写笔。
6.整机具有前置前向15W音响，不少于2支, 支持立体声。
7.★整机前置面板接口不少于3个，提供至少1路HDMI高清输入接口(标准HDMI接口，不接受转接方式)，满足高清信号源输入需求。不少于2路双通道USB。
8.整机采用Windows和Android双系统设计。
9.★整机内嵌针脚数为80Pin(双面),支持4K60HZ。符合 Intel®标准规范的插拔式电脑,支持Windows平台.
硬件参数：
1.屏体规格
a. 尺寸:≥86英寸,采用LED背光,液晶A规屏;
b. 物理分辨率不小于3840*2160
c. 显示比例16:9;
d. 中心亮度(含表面玻璃) ≥370 cd/m2
2.交互平板表面钢化玻璃玻璃硬度不低于7H,可见光透射比不低于88%。
3.触控性能
1.触摸框采用前维护结构,实现正面免工具拆装维护;
☆2.双系统下支持10点同时触控，支持10笔书写;
3.具备书写保障措施:书写区域被手、书本遮挡以及某一条红外框失灵时,可正常书写、操作，不影响使用进程顺利进行；
4.硬件接口:
★1.交互平板前置面板提供至少1路HDMI高清输入接口(标准HDMI接口，不接受转接方式)，满足高清信号源输入需求
★2. 提供前置输入接口：HDMI 2.0/In*1，USB Touch *1, USB 2.0 * 2，OPS、安卓复用
3. 后置输入接口：
HDMI *1， USB Touch *1，type B，Android USB 2.0 x 1，public USB 2.0 * 1，public USB 3.0*1 ，
RS232* 1，RJ45*1
插拔式电脑模块（OPS）
1.整机架构:采用插拔式模块电脑架构(不接受外挂盒模式)，接口严格遵循Intel®相关规范,针脚数不少于80Pin,与大屏无单独接线.
2.散热处理:具备高效铜导管散热模组，超低静音侧出风散热设计.
3.主板规格:支持无盘启动、网络唤醒、上电开机、看门狗等功能；
4.处理器性能:采用Intel第6代酷睿 Skylake-U平台I5处理器（CPU 6200U及以上）、主频2.3GHz或以上配置;
5.内存性能:4G DDR3笔记本内存或以上配置;
6.硬盘性能:存储空间256G SSD或以上配置,并具有防震功能;
7.网络接入:内置10/100/1000M自适应网卡,WiFi遵循IEEE 802.11ac标准
8.拓展接口:具备独立非外扩展4个USB（至少包含2路USB3.0）接口、HDMI*1,RJ45*1满足教学拓展需求;
9.系统还原:提供软件系统还原方案;
10.☆设备兼容与认证:插拔式电脑模块与整机必须为同一厂家并通过3C认证，提供单独电脑模块3C认证（制造商名称与整机3C制造商名称一致）
12 | 无尘环保碳合磁板书写推拉黑板套装 | 与一体机配套黑板类: | 1*2 | 块
1．结构：双层结构，由大框及两块书写板组成；前端面板可左右活动。
2.基本尺寸：≥4000mm×1300mm，保证与一体机外形尺寸配套。
3.书写板面：耐磨耐光耐腐蚀碳合面板，亚光白色，板面厚度≥0.80mm，硬度≥2H ，面板背面采用永磁材料，板面可更换。
4.内芯材料：高强度、吸音、特制高密度泡沫板，采用国际适用工艺，书写无吱咔声，改善书写手感。
5.背板：采用优质防锈亚光钢板，厚度≥0.25mm。
6.外边框及包角：边框采用喷砂电泳高强度铝合金型材，边框正面采用7字弧形设计，外形美观，上下边框宽度≥10cm，左右立柱边框无拼接，整块宽度≥18cm,铝材厚度≥1.2mm,包角采用灰色ABS工程塑料。
7.限位档：黑板边框内部两侧安装同色弹簧，保证活动黑板开启时不会碰撞立框，避免夹手。还可以调节黑板左右两侧，使黑板与电子白板做到无缝安装。
8.外框滑道：采用100×38×1.2mm灰色高强度铝合金型材,外框（滑道）设计为G型滑道，模具一次成型设计。
9.黑板面板边框正面采用7字弧形设计，侧面采用凹槽设计，隐形组装塑料包角，包角和凹槽完美结合，更安全。
10.黑板拉手与挂锁一体化设计，美观大气，经久耐用。
11.易维护性：两块黑板之间必须有防尘毛条.可以保证一体机表面的清洁度，一体机上下配同色同质书写板，上下可根据一体机尺寸进行微调，两侧用H型边框与固定板配合，可自由拆装。使一体机不用拆整个黑板即可直接拆装维护，减少麻烦。
12.黑板内安装一体机部位设置可滑动装置，保证一体机在黑板内左右移动距离各不小于30mm。
水解笔、墨水、恒湿板擦类:
13 | 高档教师耳机 | 头戴封闭式立体声耳机，带抗静电话咪，动圈式工作方式，直放型导线，带音量调节和话咪开关； 单元直径 40mm ,频响范围 20-20000Hz ,产品阻抗 32欧姆,灵敏度 110±3dB 耳机插头 3.5mm插头规格：0.97×6.7mm，麦克风灵敏度：-58±1.5dB，麦克风阻抗 2200欧姆。 | 1*2 | 副
14 | 高档学生耳机 | 头戴封闭式立体声耳机，带抗静电话咪，动圈式工作方式，直线型导线； 单元直径 40mm ,频响范围 20-20000Hz ,产品阻抗 32欧姆,灵敏度 110±3dB，耳机插头 3.5mm插头规格：0.97×6.7mm，麦克风灵敏度：-63±1.5dB，麦克风阻抗 2200欧姆。 | 45*2 | 副
15 | 操作管理主机 | Intel I7 6500/Intel H系列主板/8G DDR4/1T 硬盘+240G固态硬盘/双接口集成显卡（VGA+DVI）/集成声卡、网卡/DVD刻录/硬盘保护/网络同传/机箱电源/键鼠/20寸液晶显示器*2 | 1*2 | 套
16 | 学生显示器 | LED背光全高清液晶显示器，屏幕尺寸19.5 英寸，分辨率1920*1080，屏幕比16:9，VGA接口。 | 45*2 | 台
17 | 键鼠套装 | USB接口有线鼠标、键盘。质保期一年 | 45*2 | 套
18 | 教师控制台 | 主控台长2000mm，宽760mm，高800mm，桌子材料采用SPCC优质冷轧钢板，框架厚度1.5mm，板材厚度1.2mm。先进的静电喷涂处理工艺，颜色为灰白色或订做其他色，左边为设备边柜，外形精美，环保防潮，安装简易，维护快捷，防火耐用 | 1*2 | 张
19 | 教师椅 | 网面，钢架结构，可升降五轮转椅，带扶手带靠背，外形美观，经久耐用 | 1*2 | 把
20 | 钢质弧形翻转三联桌 | 钢质弧形翻转三联桌，学生桌长2490mm，宽885mm，高750mm，学生桌位宽900mm；蓝白色，三联学生位置。桌面嵌入手动式翻转器,使用灵活，桌身材料采用优质冷轧钢板,材料硬度大，耐久度高，先进的静电喷涂处理工艺，环保舒适。 | 15*2 | 组
21 | 学生椅 | 可升降文化椅，可升降，钢质底盘，美观大方 | 45*2 | 把
22 | 功放 | 拥有四组输出接口,三路话筒插口（前2后1）；四路音源输入，带输入选择切换按键，开机预置“通道1”；双声道信号指示灯；带1*RS232接口；带数码显视屏；可实现话筒音量、高低音独立控制及混响调节,线路可进行音量及高低音独立调节；能有效的抑制声反馈，克服“啸叫”；额定功率：2×140W/8Ω；最大功率：2×160W/8Ω ；频率响应：线路输入 20Hz-20KHz、 | 1*2 | 台
23 | 音响 | 低音单元：13cm防水圆锥形，高音单元：1.9cm液冷软球型，频率效应：60HZ-25KHZ,额定功率40W，最大功率120w,灵敏度86db/2.83V/1M | 2*2 | 对
24 | 有线路由器 | 企业级千兆路由，Wan口数量（有线路由）1个，Lan口数量（有线路由）4个 | 2*2 | 台
25 | 机柜 | 标准机柜，放置交换机及云管理主机，SPCC冷轧钢板制作，前门白色透明钢化玻璃门，后门钢板门，左右侧门可方便拆卸，可安装底座，达到固定机柜、底部过线、底部送冷风、防鼠的要求。 | 1*2 | 台
26 | 线材及杂配件 | 六类网线/多功能插座/PVC线槽/座位标号及其它配套线材等 | 45*2 | 位
27 | 教室装修及项目实施 | 总体要求： | 1*2 | 套
装修总体效果和谐、大方、实用、美观，符合国家环保要求；所有设备安装调试到位。
具体要求：
1、墙面：环保品牌乳胶漆粉刷，色调和谐；400平米
2、窗帘：采用遮光布，表面粗糙有效遮光；40米
3、防盗门：门高3米宽1.5米，支持手动提拉快锁，含电子门禁锁，支持密码、刷卡、指纹、APP开锁；3扇门
4、所有装修材料要求环保无异味；
5.矿棉板吊顶：71平米
6.灯光改造
28 | 防静电地板 | 陶瓷防静电地砖 规格性能指数：地板：600*600*40mm，横梁：26*0.8，壁厚0.8mm，支架下底面：96*96*2.0 mm，支架上撑面：76*76*3.0mm，支架中柱钢管壁厚：1.5mm，贴面：10,mm，集中载荷：4600 N，均布载荷：9720N.表面变形不大于1.5mm；耐磨性：3100转/120粘砂布；平面度：≦0.5ｍｍ，方直度：对角线差≦0.3ｍｍ，防火指标：氧指数≧32％Ａ级，挠度变形：1.6～2.0ｍｍ，地板机械能：地板机械能在规定载荷作用下，机械性能要求如下：下板挠度（最大变形量）：≦2ｍｍ，上板永久变形：≦0.25ｍｍ | 71*2 | 平
三、学位点建设项目（预算：29.00万元）
1 | 台式电脑 | 1. CPU系列：英特尔 酷睿i7 6代系列 | 24 | 台
2. CPU型号：Intel 酷睿i7 6700
3. CPU主频:3.4GHz，睿频：3.5GHZ
4. 核心/线程数: 四核心/八线程
5. 内存：16G，硬盘：1T+128G
6. 显卡：集成，网卡：1000MBPS 以太网卡
7. 显示器：27寸， 8. 接口：USB*4,RJ45*1,VGA/HDMI*1
2 | 交换机 | 端口：24个1000BASE-T 以太网接口，4个千兆SFT, | 16 | 台
速度：1000MBPS, MAC
地址表：16K MAC,
支持4KVLAN, 支持Access,Trunk,Hybrid, 支持管理VLAN, 支持Voice VLAN
四、西藏大学英语语言文学重点学科项目（预算：22.00万元）
1 | 台式电脑一体机 | 操作系统： 预装正版Windows 10家庭中文版；机箱类型：一体机；CPU:第9代英特尔酷睿I7-9700八核八线程处理器；显卡类型：RX560-4GB独显；显存容量：4G；内存：16GB DDR4 2666MHz内存；硬盘类型：机械硬盘+固态硬盘；硬盘容量：2TB机械硬盘+1TB 高速SSD；显示器尺寸：27英寸4K超高清多点触摸显示屏；屏幕类型：高清，分辨率3840*2160；鼠标：原装标配无线高端鼠标；键盘：原装标配无线高端键盘；服务：三年保修及三年上门服务 | 20 | 台
2 | 黑白激光数码复合机 | 功能：打印/复印/彩色扫描；连接方式：USB连接/有线连接；连续输出速度： 40页/分钟；内存：1.5GB;首页输出：4秒；支持自动双面打印复印；扫描分辨率：600dpi*600dpi；复印分辨率：1200dpi*600dpi；打印分辨率：1200dpi*1200dpi；固定复印倍率：25%、50%、61%、70%、81%、86%、115%、122%、141%、200%、400%；手动缩放倍率：25%-400%；纸盒：1*100页手送纸盒，2*250页前置纸盒，支持A4、A3介质；7.0英寸彩色触摸屏 | 2 | 台
五、珠峰研究院建设项目-电子设备（预算：105.00万元）
双向视频会议室设备
1 | 壁挂扬声器 | 频率响应： 130Hz-15kHz(±3dB) 持续功率处理：150W 连续 阻抗：8Ω 灵敏度：90dB-SPL,1W,1m（130Hz 至 15kHz） 最大声输出： 112dB-SPL, 1m (平均值) 121dB-SPL, 1m (峰值) 辐射角度：120o (H), 70o (V) 外形尺寸：59.7(H)x14.6(W) x17.1(D) cm 重量：6.8 Kg | 4 | 只
2 | 专业功放 | 8通道, 共4000瓦额定功率 最大额定功率：4000 W 峰值输出电压：71 / 142 / 142 V 频率响应：20 Hz - 20 kHz（1W，+/- 0.5 dB） 信噪比：＞ 102 dBA (低于额定功率时为1 dB) THD：＜ 0.4 %（1W，20 Hz-20 kHz） | 2 | 台
3 | 补助专业功放 | 额定输出：800×2；阻抗：8Ω；总谐波失真<0.01％；互调失真：60Hz7kHz/－4/1功率<0.075％；相位响应：20Hz－20kHz<+/－15度；阻尼系数：63Hz>300；频率响应：20Hz－20kHz | 2 | 台
4 | 音频处理器 | ASHLY Protca:是一款音频数字系统处理器，1U机：具有4个输入。8个输出；可以任意分配输入至输出，具有分频.均衡.延时和限幅等功能，具有LINWTZ-RILEY.BESSEL和BUTTERWORTH 滤波器；滤波器斜率分别为 12.18.48db/倍频程范围/参数式均衡器；带通.1/64至4倍频珵范围，输入和延时：每每一输出均具有限幅器，直观的用户界面；可通过PC或MIDI进行控制，专门的输入和输出电平表，平衡式输入和输出，XLR信号连结器，双重安全保护设置，保证了它能够实现无忧.高性能的工作。技术特性：输入有源平衡式 18K欧姆阻抗./最大输入电平：+20dbu./输出有源平衡式，100欧姆阻抗/最大输出电平：+20dbu,频率响应：±2.5db.20Hz-20KHz,总斜波失真：<0.01％@1KHz,动态范围：>110db(20-20KHz).不计权输出噪声：<-90dbu,不计权EQ滤波器：4个输入.8个输出参数式，宽带1/64至4倍频程范围：+15/-30db.0.1db步进值频率间隔：1/24倍频程高通滤波器。 | 1 | 台
5 | 录音话筒 | 元件 静电型电容式话筒 指向性 单一指向性 频率响应 20-20,000 Hz 高通滤波 80 Hz, 12 dB/octave 开路灵敏度 -32 dB (25.1 mV) re 1V at 1 Pa 阻抗 100 ohms 最大输入声压级 145dB SPL(1KHz,THD 1%) 噪声 12 dB SPL 动态范围 (典型值) 133 dB, 1 kHz at Max SPL 幻像电源 48V DC, 4.2 mA typical | 1 | 套
6 | 调音台 | 32输入通道，32单声道 4立体声。 8个高性能话筒放大器带幻象电源开关。 通道内置通道压缩器。 所有话筒输入均配置三段式通道均衡器和HPF。 7母线(3辅助、4遍组)。 内置SPX效果器(仅MG166CX)。 极佳手感的60mm推子和发光ON/OFF开关。 | 1 | 台
7 | 手持无线话筒 | ClearScan－ 一键查找可用的最清晰通道；EZsync－ 接收器到发射器的红外通道传输，可以轻松设置，避免出错；PL22心形动圈传声器，可在任何应用场合拾取清晰、悦耳的声音；两节AA碱性电池，可以持续供电14小时；坚固耐用的金属发射器，带背光LCD屏和电池电量表；32个预设通道，每8个通道为一个频段，供同时使用；可拆卸半波接收器；TNC天线，支持APD4+天线分配系统；金属接收器支架，可选配机架安装前耳和前端安装天线电缆。 | 2 | 套
8 | 嵌入式话筒 | 额定电压DC24v 最大输出0.75W 缆线圆形8P-DIN*2MD 平率响应100HZ-12.5KHZ 信噪比70db 重量0.9KG | 20 | 套
9 | 高清会议摄像机 | 采用1/2.8 英寸Exmor CMOS成像器件，有效像素不低于210万。成像器件与摄像机整机同一品牌.摄像机支持宽动态功能，使得在明亮对比极端的光线环境下，依旧可以获得清晰、无暗区的画面。摄像机视频接口支持HDMI，分辨率支持1080P/60，亮度分解力≥950线。光学变焦≥30倍，数字变焦≥12倍。最大水平视角（广角）≥65度，云台最大水平转动速度≥300度/秒，最大俯仰转动速度≥126度/秒.具有RS-232C\RS-422\RJ45控制接口，支持VISCA控制协议 | 1 | 台
10 | 台式电脑 | 主板：Intel H110 芯片组，主板、电源与整机同品牌；<br>2、处理器：英特尔酷睿i7-6700处理器；<br>3、内存： 8G DDR4 2133MHz；<br>4★硬盘：256固态" 5、4G独立显卡；<br>6、千兆网卡；<br>7、★接口：8 个外置 USB 端口 ： 4 个 3.0 端口（正面 2 个 / 背面 2 个）和 4 个 2.0 端口（正面 2 个 / 背面 2 个）， 1 个 HDMI端口， 1 个 VGA 端口,2 个PS2 接口；带内置扬声器；<br>8、★扩展槽：2个PCI，1个PCI-E×1，1个PCI-E×16；<br>9、★机箱：可立可卧，17.3L；<br>10、★电源：290W ；电源铭牌与主机同品牌；后置电源诊断灯（不启动检查电源） 24寸显示器 | 1 | 台
11 | 中央控制主机 | 系统功能：控制≥245有线代表机话筒；支持≥32个语言分配通道；支持投票表决功能；支持与PC机的联机工作模式和脱机工作模式的自动切换；带有音频插入功能，用于连接外部音频处理设备或电话耦合，召开远程电话会议； 系统状态显示屏：2x16字符的LCD显示屏，用于显示状态和配置； 系统安全：（1）带系统网络过载LED指示灯；（2）电源插座内置保险丝； 系统控制：（1）≥1个以太网连接，用于控制PC或开放式接口；（2）≥1个RS‑232 串行数据连接器，用于控制； 内置DSP音频处理：（1）支持≥2个非均衡音频线路输入处理；（2）支持≥1个平衡式音频线路输出和≥2个立体声非均衡音频线路输出； 系统网络连接：提供≥3个系统网络连接插座，每个网络连接插座负载≥85W，系统总负载≥255W； 主机电气性能： 工作电压：100‑240 Vac 50‑60 Hz；功耗≤295 W；频率响应（-3 dB，额定电平）：30 Hz–20 kHz；额定电平THD：< 0.5 %；串扰衰减：> 85 dB，1 kHz；动态范围：> 90 dB；信噪比：> 87 dBA；非平衡音频线缆输入：额定值≤-24 dBV (+/- 6 dB)，最大值≥+0 dBV；平衡式音频线路输出：额定值≤-12 dBV (+6 / -24 dB)，最大值≥+12 dBV；立体声非均衡音频线路输出：额定值≤-24 dBV (+6 / -24 dB)，最大值≥+0 dBV。 | 1 | 台
12 | 反馈抑制器 | 技术特点 1．超宽频响电路技术，无变音，无金属尾音，强力抑制回声。 2．数字移频技术，超强防啸叫，声音圆润稳定，无发飘和发干等现象。 3．超级稳定：内置晶体振荡，软件算法，稳定性能好，受温度和外界干扰很小。 4．可根据应用场合定制合适音频频谱，从而大幅度提升系统增益。 | 1 | 台
13 | 电源时序器 | 额定输出电压：交流220V 、50Hz可控制电源：10路每路动作延时时间：1秒供电电源：VAC 50/60Hz 25A每路输出带指示灯锁匙开关控制电源单路额定输出电源：20A | 1 | 台
14 | 效果器 | 发光二极管七段显示器：在程序方式时可显示目前的程序号：在编辑 方式时显示出参数值：在 MIDI 方式时显示 MIDI 号；当选择了 MIDI ： | 1 | 台
15 | 投影仪 | 接口：VGA.HDMI.USB.网络接口 支持无线投影功能 分辨率:标准1920*1200dpi 对比度：3001-5000:1 5000流明 1.5倍手动变焦 色彩10.7亿色 屏幕宽高比例16:9 | 1 | 台
16 | 设备机柜 | 专业演出航空机柜，16U可移动 | 1 | 台
17 | 专业音响线材 | 300芯 | 6 | 圈
18 | 设备连接线 |  | 1 | 批
19 | 设备接插件 |  | 1 | 批
20 | 音响支架或挂架 |  | 4 | 只
学术报告厅设备
1 | 壁挂扬声器 | 频率响应： 130Hz-15kHz(±3dB) 持续功率处理：150W 连续 阻抗：8Ω 灵敏度：90dB-SPL,1W,1m（130Hz 至 15kHz） 最大声输出： 112dB-SPL, 1m (平均值) 121dB-SPL, 1m (峰值) 辐射角度：120o (H), 70o (V) 外形尺寸：59.7(H)x14.6(W) x17.1(D) cm 重量：6.8 Kg | 6 | 只
2 | 专业功放 | 8通道, 共4000瓦额定功率 最大额定功率：4000 W 峰值输出电压：71 / 142 / 142 V 频率响应：20 Hz - 20 kHz（1W，+/- 0.5 dB） 信噪比：＞ 102 dBA (低于额定功率时为1 dB) THD：＜ 0.4 %（1W，20 Hz-20 kHz） | 3 | 台
3 | 补助专业功放 | 额定输出：800×2；阻抗：8Ω；总谐波失真<0.01％；互调失真：60Hz7kHz/－4/1功率<0.075％；相位响应：20Hz－20kHz<+/－15度；阻尼系数：63Hz>300；频率响应：20Hz－20kHz | 3 | 台
4 | 音频处理器 | ASHLY Protca:是一款音频数字系统处理器，1U机：具有4个输入。8个输出；可以任意分配输入至输出，具有分频.均衡.延时和限幅等功能，具有LINWTZ-RILEY.BESSEL和BUTTERWORTH 滤波器；滤波器斜率分别为 12.18.48db/倍频程范围/参数式均衡器；带通.1/64至4倍频珵范围，输入和延时：每每一输出均具有限幅器，直观的用户界面；可通过PC或MIDI进行控制，专门的输入和输出电平表，平衡式输入和输出，XLR信号连结器，双重安全保护设置，保证了它能够实现无忧.高性能的工作。技术特性：输入有源平衡式 18K欧姆阻抗./最大输入电平：+20dbu./输出有源平衡式，100欧姆阻抗/最大输出电平：+20dbu,频率响应：±2.5db.20Hz-20KHz,总斜波失真：<0.01％@1KHz,动态范围：>110db(20-20KHz).不计权输出噪声：<-90dbu,不计权EQ滤波器：4个输入.8个输出参数式，宽带1/64至4倍频程范围：+15/-30db.0.1db步进值频率间隔：1/24倍频程高通滤波器。 | 1 | 台
5 | 调音台 | 32输入通道，32单声道 4立体声。 8个高性能话筒放大器带幻象电源开关。 通道内置通道压缩器。 所有话筒输入均配置三段式通道均衡器和HPF。 7母线(3辅助、4遍组)。 内置SPX效果器(仅MG166CX)。 极佳手感的60mm推子和发光ON/OFF开关。 " | 1 | 台
6 | 手持无线话筒 | ClearScan－ 一键查找可用的最清晰通道；EZsync－ 接收器到发射器的红外通道传输，可以轻松设置，避免出错；PL22心形动圈传声器，可在任何应用场合拾取清晰、悦耳的声音；两节AA碱性电池，可以持续供电14小时；坚固耐用的金属发射器，带背光LCD屏和电池电量表；32个预设通道，每8个通道为一个频段，供同时使用；可拆卸半波接收器；TNC天线，支持APD4+天线分配系统；金属接收器支架，可选配机架安装前耳和前端安装天线电缆。 | 2 | 套
7 | 无线设备 | 电源电压7.5V 功耗4.5W 工作时间大于24小时（20%发言，80%聆听）频率响应100HZ-20KHZ 信噪比大于90db | 10 | 台
8 | 电池 | 无线设备的电池组，锂电，7.5 Vdc，12800 mAh,充电时长3小时,正常工作时长20小时 | 10 | 块
9 | 系统充电箱 | 用于为最多5 个电池组充电的充电器。 | 1 | 台
10 | 鹅颈话筒 | 电源电压5V 功耗0.1W 额定输入85db声压级 最大输入115db声压级 等效噪音15db声压级 长度310或480两种 | 10 | 支
11 | 无线接入主机 | 电源电压100-240V 功耗10W POE：802.3af,802.3at-类型1模式A9端跨），模式B中跨 DCNM系统电源48V 插孔额定值-18dbv | 1 | 台
12 | 反馈抑制器 | 技术特点 1．超宽频响电路技术，无变音，无金属尾音，强力抑制回声。 2．数字移频技术，超强防啸叫，声音圆润稳定，无发飘和发干等现象。 3．超级稳定：内置晶体振荡，软件算法，稳定性能好，受温度和外界干扰很小。 4．可根据应用场合定制合适音频频谱，从而大幅度提升系统增益。 | 1 | 台
13 | 电源时序器 | 额定输出电压：交流220V 、50Hz可控制电源：10路每路动作延时时间：1秒供电电源：VAC 50/60Hz 25A每路输出带指示灯锁匙开关控制电源单路额定输出电源：20A | 1 | 台
14 | 效果器 | 发光二极管七段显示器：在程序方式时可显示目前的程序号：在编辑 方式时显示出参数值：在 MIDI 方式时显示 MIDI 号；当选择了 MIDI ： | 1 | 台
15 | 投影仪 | 接口：VGA.HDMI.USB.网络接口 支持无线投影功能 分辨率:标准1920*1200dpi 对比度：3001-5000:1 5000流明 1.5倍手动变焦 色彩10.7亿色 屏幕宽高比例16:9 | 2 | 台
16 | 设备机柜 | 专业演出航空机柜，16U可移动 | 1 | 台
17 | 专业音响线材 | 300芯 | 6 | 圈
18 | 设备连接线 |  | 1 | 批
19 | 设备接插件 |  | 1 | 批
20 | 音响支架或挂架 |  | 4 | 只